## Obecne
Obnova objektu národní kulturní památky areál Pustevny objekt Libušína s restauračním provozem a bytem správce
Valašské muzeum v přírodě v Rožnově pod Radhoštěm Palackého 147, 756 61, Rožnov pod Radhoštěm, IČ: 000098604
SOUPIS PRACÍ
Stavba: Obnova objektu NKP areál Pustevny objekt Libušína s restauračním provozem a bytem správce
Všeobecné podmínky pro zpracování soupisu prací
Zadavatel: Valašské muzeum v přárodě v Rožnově pod Radhoštěm
Projektant: Masák a Partner s.r.o., Praha 6, Rooseveltova 39/5 |  | Zpracoval:
Uchazeč:
Místo: Areál Pustevny, Prostřední Bečva 221, 756 56 |  | Datum: 23.7.2018
1 | Soupis prací a dodávek zahrnuje všechny práce a dodávky potřebné pro úplné dokončení a předání části "Interiér" objednateli bez vad a nedodělků ve smyslu obchodního práva.
2 | Veškeré typy konkrétních výrobků (uvedeny v závorce nebo např.) jsou považovány za srovnávací standard. Zhotovitel může použít jiný výrobek se stejnými nebo lepšími uvedenými vlastnostmi.
3 | Struktura rozpočtu obsahuje procentní přerozdělení na Umělecko řemeslné prvky a Standartní prvky
4 | Struktura rozpočtu obsahuje procentní přerozdělení na Obnovu a Zhodnocení
Pozn.1 | STAVEBNÍ PŘÍPOMOCE A PŘESUN HMOT Hodnota procent pro stavební přípomoce a přesun hmot je odvislá od položek dané podoblasti a procentní výpočet si stanovuje dle profesní kvalifikace každý příslušný zhotovitel sám. Stavební přípomoce - jedná se o klasickou položku. Návod: ve sloupci množství - bude výpočet = setina součtu všech položek = (J18:J294)*0,01 Ve sloupci jednotková cena budou vaše procenta stavebních přípomocí. Přesun hmot procentní - jedná se o klasickou ceníkovou položku. Návod: ve sloupci množství - bude výpočet = setina součtu všech položek = (J18:J294)*0,01 Ve sloupci jednotková cena budou vaše procenta přesunu hmot.
Pozn.2 | PŘÍKLADNÉ POLOŽKY Všechny konkrétní výrobky uváděné v dokumentaci jsou výhradně příkladným návrhem a mohou být nahrazeny za jiné odpovídajících parametrů. Ty paramentry, které výrobek v daném navrhovaném řešení vyžaduje, jsou a musí být jako jednotlivé parametry uvedeny na příslušných místech v dokumentaci a následně dodrženy. Všechny ostatní parametry výrobku slouží pro orientaci a vysvětlení návrhového řešení a nejsou závazné. Při nahrazení takových výrobků musí dodavatel započítat do ceny i potřebu úpravy projektových podkladů, protože návrh musí být vždy po všech stránkách koordinován a prověřen se všemi částmi projektu. Příkladné výrobky jsou uváděny pouze tam, kde slouží jako vysvětlení zvoleného navrhu a postupu, který vždy z principu věci musí být řešen konkrétně a neuvedení příkladného výrobku by mohlo vést k mylným nebo mnohoznačným výkladům. Příkladné výrobky jsou dále takové, kde je nezbytná jejich důkladná prostorová a funkční koordinace s ostatními parametry projektu a jiný způsob, než uvedení příkladného výrobu by nezaručil dostatečné prokázání všech souvislostí návrhu. Příkladné výrobky jsou dále využity v místech, kde slouží jako určení kvalitativní hladiny výrobku, kterou nelze vyjádřit jiným způsobem a dodavatel při volbě obdobné náhrady musí vzít v potaz všechny vlastnosti výrobku včetně kvality jeho zpracování vyjádřené příkladným výrobkem. Příkladné výrobky jsou dále využity v místech, kde jsou nezbytné z důvodu kompatibility návrhu se zařízeními jiných staveb nebo zařízeními stáatních a jiných orgánů, kde by jejich záměna vyloučila funkčnost návrhu. Příkladné výrobky jsou dále využity v místech, kde byly konkrétní výrobky diskutovány, navrženy a schváleny dotčenými orgány státní správy a jejich náhrada je nežádoucí. O schválení předkládané náhrady rozhodne vždy odborná komise složená ze zástupců investora, technického dozoru stavby, autorského dozoru a zástupců památkové péče a to písemně. Ke změně příkladných položek schválených v rámci závazného stanoviska DOSS musí vydat souhlas i příslušný DOSS a to příslušným správním úkonem. Položky vyznačené v položkovém rozpočtu nahrazované dodavatelem za jiný musí být již při výběrovém řízení doloženy technickými listy a volba náhrady bude součástí hodnocení nabídek. Všechny nahrazované položky musí být schváleny. Schválení náhrady musí být vždy vč. konstatování, že byla dostatečně navržena a posouzena i koordinace a všechny dopady změny do ostatních částí projektu.

## Rekapitulace zakázky
Export VZ |  | List obsahuje: |  |  |  |  | 1) Rekapitulace zakázky |  |  | 2) Rekapitulace objektů zakázky a soupisů prací | [9 empty] | 3.0 |  | False | False | {077CBB84-8E03-4D05-A2F5-CD42935F5580}
[18 empty] | >> skryté sloupce << |  |  | 0,01 | 21
[21 empty] | 0,01 | 15
|  | REKAPITULACE ZAKÁZKY | [16 empty] | v --- níže se nacházejí doplnkové a pomocné údaje k sestavám --- v |  | 0,001
|  | Kód: | [18 empty] | 0,01
|  | Zakázka: |  |  |  |  | Obnova objektu NKP areál Pustevny objekt Libušína s restauračním provozem a bytem správce - volný interiér + gastro | [13 empty] | 0,1
|  | KSO: | [11 empty] | CC-CZ: | [6 empty] | 1
|  | Místo: |  |  |  |  | Areál Pustevny, Prostřední Bečva 221, 756 56 | [6 empty] | Datum: | 2018-07-23 | [5 empty] | 10
100
|  | Zadavatel: | [11 empty] | IČ: | [6 empty] | 0,1
|  |  | Valašské muzeum v přárodě v Rožnově pod Radhoštěm | [10 empty] | DIČ: | [6 empty] | 0,1
0,1
|  | Uchazeč: | [11 empty] | IČ: | [6 empty] | 0,1
[14 empty] | DIČ: | [6 empty] | 0,1
False
|  | Projektant: | [11 empty] | IČ: | [6 empty] | False
|  |  | Masák a Partner s.r.o., Praha 6, Rooseveltova 39/5 | [10 empty] | DIČ: | [6 empty] | True
0,01
|  | Poznámka: | [18 empty] | 0,01
False
|  | Cena bez DPH | [11 empty] | 0
[8 empty] | Sazba daně |  | Základ daně |  |  |  | Výše daně
|  | DPH |  | základní |  |  |  | 21% |  | 0 |  |  |  | 0
|  |  |  | snížená |  |  |  | 15% |  | 0 |  |  |  | 0
|  |  |  | zákl. přenesená |  |  |  | 21% |  | 0 |  |  |  | 0
|  |  |  | sníž. přenesená |  |  |  | 15% |  | 0 |  |  |  | 0
|  |  |  | nulová |  |  |  | 0% |  | 0 |  |  |  | 0
|  | Cena s DPH | [6 empty] | v |  | CZK |  |  | 0
REKAPITULACE OBJEKTŮ ZAKÁZKY A SOUPISŮ PRACÍ
Kód:
| Zakázka: | [6 empty] | Obnova objektu NKP areál Pustevny objekt Libušína s restauračním provozem a bytem správce - volný interiér + gastro
| Místo: | [6 empty] | Areál Pustevny, Prostřední Bečva 221, 756 56 |  |  |  |  | Datum: |  | 10. 07. 2015
| Zadavatel: | [6 empty] | Valašské muzeum v přárodě v Rožnově pod Radhoštěm |  |  |  |  | Projektant: |  | Masák a Partner s.r.o., Praha 6, Rooseveltova 39/5
Uchazeč:
| Kód |  |  |  | Objekt, Soupis prací | [6 empty] | Cena bez DPH [CZK] |  |  |  | Cena s DPH [CZK] | Typ
| Náklady zakázky celkem | [10 empty] | 0 |  |  |  | 0 |  |  |  |  | D | 0 | ###NOIMPORT### | IMPORT | {077CBB84-8E03-4D05-A2F5-CD42935F5580} | {00000000-0000-0000-0000-000000000000}
SO 01 HLAVNÍ OBJEKT
|  | poř.č.1 (glob. 22) |  |  |  | STAV INTERIÉR | [5 empty] | 0 |  |  |  | 0
[6 empty] | MEZISOUČET SO 01 Hlavní objekty | [6 empty] | 0 |  |  | 0
[6 empty] | CELKEM SO 01 | [6 empty] | 0 |  |  | 0

## Rekapitulace dělení O-Z, URP-SP
Stavba: Obnova objektu NKP areál Pustevny objekt Libušína s restauračním provozem a bytem správce
Část: Dělení prací na Obnovu/Zhodnocení a Umělecko řemeslné prvky/Standartní prvky
Zadavatel: Valašské muzeum v přárodě v Rožnově pod Radhoštěm
Projektant: Masák a Partner s.r.o., Praha 6, Rooseveltova 39/5 | [6 empty] | Zpracoval:
Uchazeč:
Místo: Areál Pustevny, Prostřední Bečva 221, 756 56 | [6 empty] | Datum: 23.7.2018
P.Č. | SO | Část | OBLAST PROFESNÍ ČÁSTI | Obnova (O) | Zhodnocení (Z) | Umělecko řemeslné prvky (URP) | Standartní prvky (SP) | Celkem
| SO 01 |  | HLAVNÍ OBJEKT
1 (22) | SO 01 | STAV | INTERIÉR | 0 | 0 | 0 | 0 | 0
|  |  | MEZISOUČET | 0 | 0 | 0 | 0 | 0
|  |  | CELKEM SO 01 | 0 | 0 | 0 | 0 | 0
|  |  | CELKOVÉ DĚLENÍ DLE O/Z A URP/SP | 0 | 0 | 0 | 0 | 0
|  |  | CELKEM |  |  |  |  | 0

## interiér
Obnova objektu národní kulturní památky areál Pustevny objekt Libušína s restauračním provozem | [8 empty] | OBNOVA | ZHODNOCENÍ | UMĚLECKO ŘEMESLNÉ PRVKY | STANDARTNÍ PRVKY | OBNOVA | ZHODNOCENÍ | UMĚLECKO ŘEMESLNÉ PRVKY | STANDARTNÍ PRVKY
Valašské muzeum v přírodě v Rožnově pod Radhoštěm Palackého 147, 756 61, Rožnov pod Radhoštěm, IČ: 000098604
SOUPIS PRACÍ
Stavba: Obnova objektu NKP areál Pustevny objekt Libušína s restauračním provozem a bytem správce
Objekt: SO 01 Hlavní objekt
Volný interiér
Zadavatel: Valašské muzeum v přárodě v Rožnově pod Radhoštěm
Projektant: Masák a Partner s.r.o., Praha 6, Rooseveltova 39/5
Uchazeč:
Místo: Areál Pustevny, Prostřední Bečva 221, 756 56 | [6 empty] | Datum: 23.7.2018
Poř.č. | Kód položky URS/výrobku | ID | Popis položky | Rozměry | Mj | Množství celkem | cena jednotková | cena celkem | O (%) | Z (%) | URP (%) | S (%) | O (Kč) | Z (Kč) | URP (Kč) | SP (Kč)
|  |  | celkem Kč bez DPH |  |  |  |  | 0 | #DIV/0! | #DIV/0! | #DIV/0! | #DIV/0! | 0 | 0 | 0 | 0
Volný interiér
1 |  | INT-01 | židle k jídelnímu stolu typ 1
|  |  | rozměr - sedák/výška | 410/400/1010 mm
Umístění: 1.10-jídelna Libušín
Materiál: jedle
Typ prvku: volný interiér
|  |  | PROVEDENÍ: židle selského typu s vyřezávaným opěrákem, ruční truhlářský výrobek s řezbářskými detaily |  | kus | 24 |  | 0 | 0.95 | 0.05 | 1 | 0 | 0 | 0 | 0 | 0
2 |  | INT-02 | židle k jídelnímu stolu typ 2
|  |  | rozměr - sedák/výška | 400/400/980 mm
Umístění: 1.10-jídelna Libušín
Materiál: jedle
Typ prvku: volný interiér
|  |  | PROVEDENÍ: židle selského typu s vyřezávaným opěrákem, ruční truhlářský výrobek s řezbářskými detaily |  | kus | 39 |  | 0 | 0.9 | 0.1 | 0.95 | 0.05 | 0 | 0 | 0 | 0
3 |  | INT-03 | jídelní stůl
|  |  | rozměr - deska/výška = | 800/1800/740 mm
Umístění: 1.10-jídelna Libušín
Materiál: jedle
Typ prvku: volný interiér
|  |  | PROVEDENÍ: deskový stůl s vyřezávanými stojinami, ruční truhlářský výrobek s řezbářskými detaily |  | kus | 5 |  | 0 | 0.9 | 0.1 | 0.95 | 0.05 | 0 | 0 | 0 | 0
3 |  | INT-03a | jídelní stůl
|  |  | rozměr - deska/výška = | 900/3600/740 mm
Umístění: 1.10-jídelna Libušín
Materiál: jedle
Typ prvku: volný interiér
|  |  | PROVEDENÍ: deskový stůl s vyřezávanými stojinami, ruční truhlářský výrobek s řezbářskými detaily |  | kus | 1 |  | 0 | 0.9 | 0.1 | 0.95 | 0.05 | 0 | 0 | 0 | 0
4 |  | INT-04 | jídelní stůl
|  |  | rozměr - deska/výška = | 800/1200/740 mm
Umístění: 1.10-jídelna Libušín
Materiál: jedle
Typ prvku: volný interiér
|  |  | PROVEDENÍ: deskový stůl s vyřezávanými stojinami, ruční truhlářský výrobek s řezbářskými detaily |  | kus | 5 |  | 0 | 0.9 | 0.1 | 0.95 | 0.05 | 0 | 0 | 0 | 0
5 |  | INT-05 | jídelní stůl
|  |  | rozměr - deska/výška = | 700/1200/740 mm
Umístění: 1.03- jídelna Parma 1.10-jídelna Libušín
Materiál: jedle
Typ prvku: volný interiér
|  |  | PROVEDENÍ: deskový stůl s vyřezávanými stojinami, ruční truhlářský výrobek s řezbářskými detaily |  | kus | 11 |  | 0 | 0.9 | 0.1 | 0.95 | 0.05 | 0 | 0 | 0 | 0
6 |  | INT-07 | zrcadlo nástěnné
|  |  | rozměr - šířka/výška = | 500/800 mm
Umístění: 1.06 - WC - ženy 1.08 - WC - muži 2.03 - šatna - ženy 2.06 - šatna - muži
Materiál:
Typ prvku: volný interiér
|  |  | PROVEDENÍ: zasadit do do obkladu |  | kus | 4 |  | 0 | 0.9 | 0.1 | 0.8 | 0.2 | 0 | 0 | 0 | 0
7 |  | INT-08 | dávkovač mýdla
|  |  | rozměr - šířka/hloubka/výška = | 500/800 mm
Umístění: WC invalidi 1.06 WC ženy 1.07 WC muži 1.08 WC ženy 2.04 WC muži 2.05
Materiál:
Typ prvku: volný interiér
|  |  | PROVEDENÍ: Nerezový nástěnný dávkovač mýdla, plastová vnitřní nádobka, povrch matný |  | kus | 4 |  | 0 | 0.9 | 0.1 | 0.5 | 0.5 | 0 | 0 | 0 | 0
8 |  | INT-09 | odpadkový koš
|  |  | rozměr - objem 26,5l, rozměr | 360x160x435 mm
Umístění: WC invalidi 1.06 WC ženy 1.07 WC muži 1.08
Materiál:
Typ prvku: volný interiér
|  |  | PROVEDENÍ: Nerezový závěsný odpadkový koš, povrch matný |  | kus | 3 |  | 0 | 0.9 | 0.1 | 0.5 | 0.5 | 0 | 0 | 0 | 0
9 |  | INT-10 | zásobník na toaletní papír
|  |  | rozměr - omax. Rozměr náplně | 290x100mm
Umístění: WC ženy 1.07 - kabinky WC muži 1.08 - kabinka
Materiál:
Typ prvku: volný interiér
|  |  | PROVEDENÍ: Nerezový zásobník velkých rolí toaletního papíru, povrch matný |  | kus | 4 |  | 0 | 0.9 | 0.1 | 0.5 | 0.5 | 0 | 0 | 0 | 0
10 |  | INT-16 | zásobník na ručníky
|  |  | rozměr - šířka/hloubka/výška = | 320/100/435 mm
Umístění: WC invalidi 1.06 WC ženy 1.07 WC muži 1.08
Materiál:
Typ prvku: volný interiér
|  |  | PROVEDENÍ: Nerezový zásobník skládaných papírových ručníků, vč.Klíče, k montáži pod omítku, povrch matný |  | kus | 3 |  | 0 | 0.9 | 0.1 | 0.5 | 0.5 | 0 | 0 | 0 | 0
11 |  | INT-24 | spodní skříňka kuchyňská
|  |  | rozměr - šířka/hloubka/výška = | 600/600/800 mm
Umístění: 2.13-obývací pokoj s k.k.
Materiál:
Typ prvku: volný interiér
|  |  | PROVEDENÍ: spodní díl kuchyňské linky se zásuvkami, nový prvek - typový výrobek |  | kus | 2 |  | 0 | 0.9 | 0.1 | 0.5 | 0.5 | 0 | 0 | 0 | 0
12 |  | INT-25 | spodní skříňka kuchyňská
|  |  | rozměr - šířka/hloubka/výška = | 210/600/900 mm
Umístění: 2.13-obývací pokoj s k.k.
Materiál:
Typ prvku: volný interiér
|  |  | PROVEDENÍ: spodní díl kuchyňské linky se zásuvkami, nový prvek - typový výrobek |  | kus | 1 |  | 0 | 0.9 | 0.1 | 0.5 | 0.5 | 0 | 0 | 0 | 0
13 |  | INT-26 | spodní skříňka s dřezem
|  |  | rozměr - šířka/hloubka/výška = | 500/600/900 mm
Umístění: 2.13-obývací pokoj s k.k.
Materiál:
Typ prvku: volný interiér
|  |  | PROVEDENÍ: spodní díl kuchyňské linky s nerezovým dřezem, nový prvek -, nový prvek - typový výrobek |  | kus | 1 |  | 0 | 0.9 | 0.1 | 0.5 | 0.5 | 0 | 0 | 0 | 0
14 |  | INT-27 | spodní skříňka kuchyňská rohová
|  |  | rozměr - šířka/hloubka/výška = | 700/900/900 mm
Umístění: 2.13-obývací pokoj s k.k.
Materiál:
Typ prvku: volný interiér
|  |  | PROVEDENÍ: spodní díl kuchyňské linky do rohu, nový prvek - typový výrobek |  | kus | 1 |  | 0 | 0.9 | 0.1 | 0.5 | 0.5 | 0 | 0 | 0 | 0
15 |  | INT-28 | spodní skříňka s varnou deskou
|  |  | rozměr - šířka/hloubka/výška = | 600/600/900 mm
Umístění: 2.13-obývací pokoj s k.k.
Materiál:
Typ prvku: volný interiér
|  |  | PROVEDENÍ: spodní díl kuchyňské linky s troubou a varnou deskou, nový prvek - typový výrobek |  | kus | 1 |  | 0 | 0.9 | 0.1 | 0.5 | 0.5 | 0 | 0 | 0 | 0
16 |  | INT-29 | vešák nástěnný
|  |  | rozměr - šířka/hloubka/výška = | dl. 700 mm
Umístění: 2.03 - šatna - ženy 2.06 - šatna - muži 2.08 - předsíň
Materiál:
Typ prvku: volný interiér
|  |  | PROVEDENÍ: dřevěný šatnový věšák s kovovými háky |  | kus | 2 |  | 0 | 0.9 | 0.1 | 0.5 | 0.5 | 0 | 0 | 0 | 0
17 |  | INT-30 | jídelní stůl
|  |  | rozměr - deska /výška | 1200/800/740 mm
Umístění: 2.07 - denní místnost 2.13-obývací pokoj s k.k.
Materiál:
Typ prvku: volný interiér
|  |  | PROVEDENÍ:jídelní stůl dřevěný čtyřmístný, typový výrobek |  | kus | 2 |  | 0 | 0.9 | 0.1 | 0.5 | 0.5 | 0 | 0 | 0 | 0
18 |  | INT-31 | toaletní štětka
rozměr
Umístění: wC invalidní 1.06, WC ženy 1.07, WC muži 1.08, WC ženy 2.04, WC muži 2.05, WC 2.10
Materiál:
Typ prvku: volný interiér
|  |  | PROVEDENÍ: WC kartáč s nerezovým držákem, matný povrch, montáž na stěnu |  | kus | 7 |  | 0 | 0.9 | 0.1 | 0.5 | 0.5 | 0 | 0 | 0 | 0
19 |  | INT-32 | židle k jídelnímu stolu
|  |  | rozměr sedák/výška = | 400/400/870 mm
Umístění: 2.07 - denní místnost, 2.13 obývací pokoj s k.k.
Materiál:
Typ prvku: volný interiér
|  |  | PROVEDENÍ: stohovatelná dřevěná židle s kovovými nohami, typový výrobek |  | kus | 8 |  | 0 | 0.9 | 0.1 | 0.5 | 0.5 | 0 | 0 | 0 | 0
20 |  | INT-33 | postel
|  |  | rozměr sedák/výška = | 1600/2000 mm
Umístění: 2.12 - ložnice
Materiál:
Typ prvku: volný interiér
|  |  | PROVEDENÍ: dvoulůžko s dřevěným rámem , jednoduché, bez úložného prostoru,, typový výrobek |  | kus | 1 |  | 0 | 0.9 | 0.1 | 0.5 | 0.5 | 0 | 0 | 0 | 0
21 |  | INT-34 | lavice
|  |  | rozměr hloubka/výška = | 450/450 mm
|  |  | Umístění: 1.03- jídelna, 1.10-jídelna | 61 m
Materiál: smrk
Typ prvku: volný interiér
|  |  | PROVEDENÍ: dřevěná vyřezávaná lavice podél stěny, ruční truhlářský výrobek, cel. délka lavice |  | m | 61 |  | 0 | 0.9 | 0.1 | 0.5 | 0.5 | 0 | 0 | 0 | 0
22 |  | INT-35 | příborník
|  |  | rozměr šířka/hloubka/výška = | 1680/1150/3070 mm
Umístění: 1.10-jídelna
Materiál: jedle
Typ prvku: volný interiér
|  |  | PROVEDENÍ: replika původního příborníku, ruční truhlářský výrobek s bohatým zdobením |  | kus | 1 |  | 0 | 0.9 | 0.1 | 0.5 | 0.5 | 0 | 0 | 0 | 0
23 |  | INT-37 | šatní skříň
|  |  | rozměr šířka/hloubka/výška = | 900/600/1800 mm
Umístění: 2.12 - ložnice
Materiál:
Typ prvku: volný interiér
|  |  | PROVEDENÍ: šatní skříň dřevěná dvoukřídlová, dřevěný masiv, typový výrobek |  | kus | 1 |  | 0 | 0.9 | 0.1 | 0.5 | 0.5 | 0 | 0 | 0 | 0
24 |  | INT-38 | nízká skříň
|  |  | rozměr šířka/hloubka/výška = | 1000/400/700 mm
Umístění: 2.12 - ložnice
Materiál:
Typ prvku: volný interiér
|  |  | PROVEDENÍ: skříňka se zásuvkami a jednokřídlými dvířky, dřevěný masiv typový výrobek |  | kus | 1 |  | 0 | 0.9 | 0.1 | 0.5 | 0.5 | 0 | 0 | 0 | 0
25 |  | INT-39 | skříňka pod televizi
|  |  | rozměr šířka/hloubka/výška = | 800/400/700 mm
Umístění: 2.13-obývací pokoj s k.k.
Materiál:
Typ prvku: volný interiér
|  |  | PROVEDENÍ: skříňka se zásuvkami, dřevěn typový výrobek |  | kus | 1 |  | 0 | 0.9 | 0.1 | 0.5 | 0.5 | 0 | 0 | 0 | 0
26 |  | INT-40 | pohovka
|  |  | rozměr šířka/délka = | 1550/2000 mm
Umístění: 2.13-obývací pokoj s k.k.
Materiál:
Typ prvku: volný interiér
|  |  | PROVEDENÍ: rozkládací pohovka čalouněná |  | kus | 1 |  | 0 | 0.9 | 0.1 | 0.5 | 0.5 | 0 | 0 | 0 | 0
27 |  | INT-41 | věšáková stěna
|  |  | rozměr šířka/výška = | 900/1800 mm
Umístění: 2.08 - předsíň
Materiál:
Typ prvku: volný interiér
|  |  | PROVEDENÍ: dřevěné obložení s věšáky a horní poličkou, typový výrobek |  | kus | 1 |  | 0 | 0.9 | 0.1 | 0.5 | 0.5 | 0 | 0 | 0 | 0
28 |  | INT-43 | skříňka kancelářská
|  |  | rozměr šířka/hloubka/výška = | 1200/400/780 mm
Umístění: 2.02 - kancelář
Materiál:
Typ prvku: volný interiér
|  |  | PROVEDENÍ: skříňka trojdílná, dřevěný masiv,, typový výrobek |  | kus | 1 |  | 0 | 0.9 | 0.1 | 0.5 | 0.5 | 0 | 0 | 0 | 0
29 |  | INT-44 | psací stůl
|  |  | rozměr šířka/hloubka/výška = | 1400/550 mm
Umístění: 2.02 - kancelář
Materiál:
Typ prvku: volný interiér
|  |  | PROVEDENÍ: psací stůl s úložnými prostory, dřevěný masiv, typový výrobek |  | kus | 1 |  | 0 | 0.9 | 0.1 | 0.5 | 0.5 | 0 | 0 | 0 | 0
30 |  | INT-45 | židle kancelářská jednací
rozměr
Umístění: 2.02 - kancelář
Materiál:
Typ prvku: volný interiér
|  |  | PROVEDENÍ: čalouněné židle, typový výrobek |  | kus | 2 |  | 0 | 0.9 | 0.1 | 0.5 | 0.5 | 0 | 0 | 0 | 0
31 |  | INT-46 | židle kancelářská pracovní
rozměr
Umístění: 2.02 - kancelář
Materiál:
Typ prvku: volný interiér
|  |  | PROVEDENÍ: pracovní židle pojízdná a otočná, čalouněná, s kovovou konstrukcí, typový výrobek |  | kus | 1 |  | 0 | 0.9 | 0.1 | 0.5 | 0.5 | 0 | 0 | 0 | 0
32 |  | INT-47 | věšák stojanový
rozměr
Umístění: 2.02 - kancelář
Materiál:
Typ prvku: volný interiér
|  |  | PROVEDENÍ: věšák z ohýbaného dřeva |  | kus | 1 |  | 0 | 0.9 | 0.1 | 0.5 | 0.5 | 0 | 0 | 0 | 0
33 |  | INT-48 | držák na toaletní papír
|  |  | rozměr | 110x130mm
Umístění: WC ženy 2.04 WC muži 2.05 WC 2.10
Materiál:
Typ prvku: volný interiér
|  |  | PROVEDENÍ: Nerezový držák na toaletní papír, rozměr 110x130mm, povrch matný |  | kus | 3 |  | 0 | 0.9 | 0.1 | 0.5 | 0.5 | 0 | 0 | 0 | 0
34 |  | INT-49 | odpadkový koš
|  |  | rozměr výška /průměr | 270x170 mm
Umístění: WC invalidi 1.06 WC ženy 1.07 WC muži 1.08 WC ženy 2.04 WC muži 2.05, WC 2.10
Materiál:
Typ prvku: volný interiér
|  |  | PROVEDENÍ: Nerezový držák na toaletní papír, rozměr 110x130mm, povrch matný |  | kus | 5 |  | 0 | 0.9 | 0.1 | 0.5 | 0.5 | 0 | 0 | 0 | 0
35 |  | INT-50 | věšák
|  |  | rozměr délka /průměr | 45x20 mm
Umístění: WC invalidi 1.06 WC ženy 1.07 WC muži 1.08 WC ženy 2.04 WC muži 2.05, WC 2.10
Materiál:
Typ prvku: volný interiér
|  |  | PROVEDENÍ: Nerezový věšák kulatý povrch matný |  | kus | 7 |  | 0 | 0.9 | 0.1 | 0.5 | 0.5 | 0 | 0 | 0 | 0
36 |  | INT-51 | madlo k WC pro invalidy sklopné
|  |  | rozměr délka | 830 mm
Umístění: WC invalidi 1.06
Materiál:
Typ prvku: volný interiér
|  |  | PROVEDENÍ: Madlo sklopné povrch matný |  | kus | 1 |  | 0 | 0.9 | 0.1 | 0.5 | 0.5 | 0 | 0 | 0 | 0
37 |  | INT-52 | madlo k WC pro invalidy pevné
|  |  | rozměr délka | 900 mm
Umístění: WC invalidi 1.06
Materiál:
Typ prvku: volný interiér
|  |  | PROVEDENÍ: Madlo pevné povrch matný |  | kus | 1 |  | 0 | 0.9 | 0.1 | 0.5 | 0.5 | 0 | 0 | 0 | 0
38 |  | INT-62 | popelnice na tříděný odpad
|  |  | rozměr šířka/hloubka/výška | 800/400/700 mm
Umístění: 1.18 - odpadky
Materiál:
Typ prvku: volný interiér
|  |  | PROVEDENÍ: plastové kontejnery mobilní |  | kus | 4 |  | 0 | 0.9 | 0.1 | 0.5 | 0.5 | 0 | 0 | 0 | 0
39 |  | INT-63 | příborník do výčepu
|  |  | rozměr šířka/hloubka/výška | 2520//6802090 mm
Umístění: 1.09 - výčep
Materiál: smrk
Typ prvku: volný interiér
|  |  | PROVEDENÍ: skříň barová kombinovaná - dvířka a police, atypická, řemeslný individuální výrobek, truhlářská práce, vestavěná lednice a prvky UT, elektronická pokladna |  | kus | 1 |  | 0 | 0.9 | 0.1 | 0.5 | 0.5 | 0 | 0 | 0 | 0
40 |  | INT-64 | příborník do ofisu
|  |  | rozměr šířka/hloubka/výška | 2520//6802090 mm
Umístění: 1.11 - ofis
Materiál: smrk
Typ prvku: volný interiér
|  |  | PROVEDENÍ: skříň ktrojdílná s prosklenými dvířky atypická, řemeslný individuální výrobek, truhlářská práce |  | kus | 1 |  | 0 | 0.9 | 0.1 | 0.5 | 0.5 | 0 | 0 | 0 | 0
41 |  | INT-65 | příborník v parmové přístavbě
|  |  | rozměr šířka/hloubka/výška | 1600/350/2332 mm
Umístění: 1.03 - jídelna - Parma
Materiál: smrk
Typ prvku: volný interiér
|  |  | PROVEDENÍ: skříň kombinovaná - dvířka a police, atypická, řemeslný individuální výrobek, truhlářská práce |  | kus | 1 |  | 0 | 0.9 | 0.1 | 0.5 | 0.5 | 0 | 0 | 0 | 0
42 |  | INT-66 | skříň v jídelně
|  |  | rozměr šířka/hloubka/výška | 1100/3002200 mm
Umístění: 1.10 - jídelna Libušín
Materiál:
Typ prvku: volný interiér
|  |  | PROVEDENÍ: prosklená vitrina |  | kus | 1 |  | 0 | 0.9 | 0.1 | 0.5 | 0.5 | 0 | 0 | 0 | 0
43 |  | INT-67 | výčep v krčku
|  |  | rozměr šířka/hloubka/výška | 700/5800/900 mm
Umístění: 1.10 - jídelna Libušín
Materiál: smrk
Typ prvku: volný interiér
|  |  | PROVEDENÍ: dřevěný pult obložený, se skleněnou zábranou, zdobenou dřevěným reliefem |  | kus | 1 |  | 0 | 0.8 | 0.2 | 0.5 | 0.5 | 0 | 0 | 0 | 0
44 |  | INT-68 | výčep v krčmě
|  |  | rozměr šířka/hloubka/výška | 1000/5500/900 mm
Umístění: 1.03 jídelna Parma
Materiál: smrk
Typ prvku: volný interiér
|  |  | PROVEDENÍ: dřevěný pult obložený,doplněný obkladem z latí a posuvnými dvířky |  | kus | 1 |  | 0 | 0.8 | 0.2 | 0.5 | 0.5 | 0 | 0 | 0 | 0
45 |  | INT-69 | hodiny
|  |  | rozměr šířka/výška | 840/1200 mm
Umístění: 1.10 - jídelna Libušín
Materiál: smrk
Typ prvku: volný interiér
|  |  | PROVEDENÍ: dřevěný pult obložený,doplněný obkladem z latí a posuvnými dvířky |  | kus | 1 |  | 0 | 0.95 | 0.05 | 0.5 | 0.5 | 0 | 0 | 0 | 0
46 |  | INT-70 | madlo k umyvadlu
|  |  | rozměr délka | 600 mm
Umístění: WC invalidi 1.06
Materiál: smrk
Typ prvku: volný interiér
|  |  | PROVEDENÍ: Madlo svislé pevné, matná nerez |  | kus | 1 |  | 0 | 0.8 | 0.2 | 0.5 | 0.5 | 0 | 0 | 0 | 0
47 |  | INT-71 | Skříňka ve výčepu
|  |  | rozměr šířka/hloubka/výška | 450/150/700mm
Umístění: 1.09 - výčep
Materiál: smrk
Typ prvku: volný interiér
|  |  | PROVEDENÍ: Závěsná prosklená skříňka |  | kus | 1 |  | 0 | 0.9 | 0.1 | 0.5 | 0.5 | 0 | 0 | 0 | 0
48 |  | INT-72 | Krycí dvířka ovládacích prvků SHS
|  |  | rozměr šířka/hloubka/výška | 350/70/600mm
Umístění: 1.09 - výčep
Materiál: smrk
Typ prvku: volný interiér
|  |  | PROVEDENÍ: Krycí dvířka ovládacích prvků |  | kus | 1 |  | 0 | 0.9 | 0.1 | 0.5 | 0.5 | 0 | 0 | 0 | 0
49 |  | INT-73 | Zarážka dveří
|  |  | rozměr výška /průměr | 25/45mm
Umístění: 1.02, 1.03, 1.08, 1.11, 2.06
Materiál: nerez ocel
Typ prvku: volný interiér
|  |  | PROVEDENÍ: Dveřní zarážka přišroubovaná k podklaze |  | kus | 8 |  | 0 | 0.8 | 0.2 | 0.5 | 0.5 | 0 | 0 | 0 | 0